## Sheet1
Temperature K | Pressure MPa | Density kg/m^3 | Volume m^3 /kg | Enthalpy kJ/kg | Entropy kJ/(kg K) | Cv kJ/(kg K) | Cp kJ/(kg K) | Therm. cond. W/(m K) | Viscosity µPa s
372.76 | 0.1 | 0.58984 | 1.6954 | 2677.2222 | 7.365 | 1.5561 | 2.0802 | 0.025053 | 12.256
400 | 0.1 | 0.54715 | 1.8277 | 2732.7222 | 7.5089 | 1.5094 | 2.0094 | 0.027008 | 13.285
500 | 0.1 | 0.43477 | 2.3001 | 2931.0556 | 7.9517 | 1.5094 | 1.9829 | 0.035861 | 17.27
600 | 0.1 | 0.36155 | 2.7659 | 3131.3889 | 8.3167 | 1.5613 | 2.0285 | 0.046367 | 21.407
700 | 0.1 | 0.30962 | 3.2298 | 3337.1667 | 8.6339 | 1.6236 | 2.0884 | 0.057964 | 25.564
800 | 0.1 | 0.27079 | 3.6929 | 3549.2778 | 8.9167 | 1.6906 | 2.1543 | 0.070385 | 29.669
900 | 0.1 | 0.24064 | 4.1556 | 3768.1667 | 9.1744 | 1.7604 | 2.2236 | 0.083466 | 33.685
1000 | 0.1 | 0.21654 | 4.6181 | 3994.0556 | 9.4128 | 1.8313 | 2.2941 | 0.097085 | 37.592
1100 | 0.1 | 0.19685 | 5.0801 | 4226.9444 | 9.6344 | 1.9016 | 2.3641 | 0.11115 | 41.382
1200 | 0.1 | 0.18043 | 5.5423 | 4466.7778 | 9.8433 | 1.9699 | 2.4323 | 0.12558 | 45.054
453.03 | 1 | 5.1406 | 0.19453 | 2779.4444 | 6.5906 | 1.9288 | 2.7137 | 0.036427 | 15.021
500 | 1 | 4.5284 | 0.22083 | 2893.6667 | 6.8306 | 1.6713 | 2.2814 | 0.038799 | 17.051
600 | 1 | 3.6839 | 0.27145 | 3111.6111 | 7.2283 | 1.6112 | 2.131 | 0.047636 | 21.329
700 | 1 | 3.1279 | 0.31971 | 3324.5556 | 7.5567 | 1.6461 | 2.1386 | 0.058735 | 25.55
800 | 1 | 2.7241 | 0.36709 | 3540.5 | 7.845 | 1.7028 | 2.1834 | 0.070983 | 29.687
900 | 1 | 2.4152 | 0.41404 | 3761.6667 | 8.1056 | 1.7678 | 2.2421 | 0.084 | 33.718
1000 | 1 | 2.1704 | 0.46074 | 3989.1111 | 8.345 | 1.8362 | 2.3068 | 0.097573 | 37.63
1100 | 1 | 1.9712 | 0.50731 | 4223.1111 | 8.5678 | 1.905 | 2.3733 | 0.11157 | 41.42
1200 | 1 | 1.8058 | 0.55378 | 4463.7222 | 8.7772 | 1.9724 | 2.4392 | 0.12589 | 45.088
537.09 | 5 | 25.3296 | 0.03948 | 2796.5556 | 5.9789 | 2.5944 | 4.4418 | 0.055203 | 18.032
600 | 5 | 20.376 | 0.049077 | 3008.3889 | 6.3533 | 1.9228 | 2.8358 | 0.054653 | 21.062
700 | 5 | 16.4284 | 0.06087 | 3264.7222 | 6.7489 | 1.7599 | 2.4066 | 0.06268 | 25.547
800 | 5 | 14.0049 | 0.071404 | 3500.1111 | 7.0633 | 1.7602 | 2.3249 | 0.07395 | 29.806
900 | 5 | 12.2803 | 0.081431 | 3732.3889 | 7.3372 | 1.8017 | 2.329 | 0.086626 | 33.891
1000 | 5 | 10.9652 | 0.091197 | 3966.9444 | 7.5844 | 1.8582 | 2.3651 | 0.099971 | 37.821
1100 | 5 | 9.9196 | 0.10081 | 4205.8333 | 7.8117 | 1.9203 | 2.4147 | 0.11364 | 41.606
1200 | 5 | 9.0639 | 0.11033 | 4450.0556 | 8.0244 | 1.9836 | 2.4699 | 0.12751 | 45.257
584.15 | 10 | 55.4166 | 0.018045 | 2727.7778 | 5.6206 | 3.1091 | 7.1467 | 0.076543 | 20.267
600 | 10 | 49.7304 | 0.020108 | 2822.3333 | 5.7806 | 2.6262 | 5.1408 | 0.07111 | 21.036
700 | 10 | 35.325 | 0.028309 | 3180.0556 | 6.3361 | 1.9354 | 2.8766 | 0.069301 | 25.704
800 | 10 | 29.0826 | 0.034385 | 3446.6667 | 6.6922 | 1.8383 | 2.5335 | 0.078476 | 30.054
900 | 10 | 25.101 | 0.039839 | 3694.7222 | 6.9844 | 1.8455 | 2.4479 | 0.090516 | 34.176
1000 | 10 | 22.221 | 0.045002 | 3938.7778 | 7.2417 | 1.8859 | 2.4418 | 0.1035 | 38.111
1100 | 10 | 19.9998 | 0.050001 | 4184.1111 | 7.4756 | 1.9393 | 2.4682 | 0.11673 | 41.882
1200 | 10 | 18.2142 | 0.054902 | 4432.8889 | 7.6922 | 1.9974 | 2.5091 | 0.13 | 45.506